## Part List Report
Quantity | Value | Designator | Footprint | Comment
1 | USBB-1J | XS4 | USBB-1J
1 | USBA-1J | XS2 | USBA-1J
1 | ST6S008V4A | X1 | ST6S008V4AA()
1 | 18.432MHz | ZQ1 | REZ_MD_V
1 | 32.768kHz | ZQ2 | REZ_DT38
2 | 1.5k | R6, R37 | RC0805
6 | 100k | R7, R8, R9, R10, R14, R40 | RC0805
3 | 10k | R13, R16, R17 | RC0805
3 | 15k | R29, R30, R39 | RC0805
3 | 1k | R4, R11, R15 | RC0805
1 | 22k | R38 | RC0805
4 | 39R | R27, R28, R35, R36 | RC0805
1 | 470k | R18 | RC0805
1 | PLS-10 | XP7 | PLS10
1 | PLS-2 | BMS | PLS2
1 | PLD-18 | XP3 | PLD-18
1 | PLD-16 | XP6 | PLD16
1 | PLD-14 | XS1 | PLD14
1 | PLD30 | X2 | PLD30
5 |  | SB1, SB2, SB3, SB4, SB5 | PKN127 | кнопка тактовая
2 |  | J1, J3 | PEREM | перемычка
1 | MT48LC2M32B2B | U2 | TSOP86
1 | IRU1050-33 | U3 | TO220_V
1 | IRU1117-18 | DA1 | SOT223
1 | MF-MSMF050 | F1 | FU_1812
1 | MAX3232 | DA2 | SOIC16D
2 | DRB-9FA | XP4, XP5 | DRB-9FA
1 | DJK-05D | XP2 | DJK-05D
5 | 10u | C1, C23, C27, C38, C39 | CSMDD
1 | 33u | C35 | CSMDD
26 | 100n | C10, C11, C12, C13, C14, C15, C16, C17, C18, C19, C20, C21, C22, C24, C25, C26, C29, C32, C36, C37, C40, C41, C42, C43, C44, C45 | RC0805
1 | 10n | C5 | RC0805
4 | 10p | C3, C4, C6, C9 | RC0805
1 | 1n | C8 | RC0805
2 | 47p | C30, C31 | RC0805
1 | BH-20 | XP1 | BH20
1 | AT91SAM9260 | U1 | QFP-208
1 | AT45DBXXX | U4 | SOIC8D
1 | AT24CXX | DD1 | SOIC8D
93