## Лист1
| Список компонентов |  | примечание
для металлоискателя
Clone PI-AVR
29 | resistors
2 | R2,R30 | 20
11 | R4,R5,R9,R10,R11,R12,
| R16,R17,R28,R31,R32 | 10K
2 | R38,R41 | 100K
1 | R39 | 47
1 | R14 | 2,4M
3 | R6,R8,R13 | 1K
1 | R20, R34 | 3K
1 | R33 | 12K
2 | R1,R3 | 390
1 | R7 | 1K | подстроечный
1 | R15 | 56K
1 | R35 | 22K | подстроечный
1 | R37 | 200R* | подобрать
15 | Capacitors
1 | C1 | 2200UFX16V
7 | C2,C3,C9,C10,C23,C25 | 0,1UF
1 | C29 | 1000UFX16V
3 | C20,C21,C22 | 470
1 | C8 | 2200
2 | C11,C26 | 220UFX16V
3 | Diodes
2 | D1,D2 | 1N4148
1 | D5 | 1N5819
7 | Transistors
1 | Q1 | IRF740
4 | Q2,Q3,Q4,Q5 | 2N5551
2 | Q6,Q8 | 2N7000
4 | Integrated circuits
| U1 | ATmega8a
1 | U4 | 78L05
1 | U5 | TL074
1 | U6 | CD4066
1 | LCD | GDM1602K
1 | Печатная плата
1 | Зуммер без генератора |  | или динамик
1 | Гнездо питания
2 | Гнездо для ЖКИ 6 пин
2 | штыревой соединитель 6 пин
4 | стойки м2х11мм
4 | гайка М2
4 | винт М2
1 | гнездо для наушников* | PJ-316 | опционально
1 | выключатель движковый | SS12F23
4 | Кнопка тактовая
4 | Толкатели для кнопок
1 | клеммник